## ALU Ctrl
ALU Control
Instrucción | Tipo | OpCode | ALUCtrl | ALU Operación | Instruction Code | Jr | SPECIAL | ALU Ctrl
Add | R | 0 | 10 | ADD | 100000 | 0 | Add | 10
Sub | R | 0 | 110 | SUB | 100010 | 0 | Sub | 110
And | R | 0 | 0 | AND | 100100 | 0 | And | 0
Or | R | 0 | 1 | OR | 100101 | 0 | Or | 1
Slt | R | 0 | 111 | SLT | 101010 | 0 | Slt | 111
Jr | R | 0 | 101 | NOP | 1000 | 1 | Jr | 100
J | J | 10 | 101 | NOP | XXXXX | 0
Lw | I | 100 | 10 | ADD | XXXXX | 0
Sw | I | 100 | 10 | ADD | XXXXX | 0
Beq | I | 101 | 110 | SUB | XXXXX | 0
Addi | I | 100 | 10 | ADD | XXXXX | 0
Ori | I | 110 | 1 | OR | XXXXX | 0
Lui | I | 111 | 100 | B UPPER | XXXXX | 0
Others | X | XXX | XXX | X | XXXXX | 0

## CU
Control Unit
Instrucción | Tipo | OpCode | RegDst | Jump | Branch | MemRead | MemToReg | MemWrite | ALUSrc | RegWrite
SPECIAL | R | 0 | 1 | 0 | 0 | 0 | 0 | 0 | 0 | 1
LW | I | 100011 | 0 | 0 | 0 | 1 | 1 | 0 | 1 | 1
SW | I | 101011 | X | 0 | 0 | 0 | 0 | 1 | 1 | 0
BEQ | I | 100 | X | 0 | 1 | 0 | X | 0 | 0 | 0
J | J | 10 | X | 1 | 0 | 0 | X | 0 | X | 0
ADDI | I | 1000 | 0 | 0 | 0 | 0 | 0 | 0 | 1 | 1
ORI | I | 1101 | 0 | 0 | 0 | 0 | 0 | 0 | 1 | 1
LUI | I | 1111 | 0 | 0 | 0 | 0 | 0 | 0 | 1 | 1
OTHERS | X | XXXXXX | X | 0 | 0 | 0 | X | 0 | X | 0
ALU Operations
Instrucción | Tipo | OpCode | Operación | ALUop
SPECIAL | R | 0 | SPECIAL | 0
LW | I | 100011 | ADD | 100
SW | I | 101011 | ADD | 100
BEQ | I | 100 | SUB | 101
J | J | 10 | NOP | 10
ADDI | I | 1000 | ADD | 100
ORI | I | 1101 | OR | 110
LUI | I | 1111 | BUPPER | 111